## Лист1
| Сигнал | Описание | Тип | Состояние в режиме ожидания (y |  | Ножка можема | периферия
1 | ADC_KL30 | напряжение КЛ30 | ADC |  | k=10.667 | H4 | ADC_IN2
2 | DIAG_MIC_N | Диагностика микрофона | ADC |  | TBD | D7 | ADC_IN3
3 | ADC_BATTERY | напряжение батареи | ADC |  | k=3.056 | B1 | ADC_IN1
4 | SOS | Кнопка SOS | WAKE_UP |  | Active high | C8 | GPIO_01
5 | SERVICE | Кнопка SERVICE | WAKE_UP |  | Active high | K15 | GPIO_08
6 | IGNIT | КЛ15 | WAKE_UP |  | Active low | B14 | GPIO_05
7 | ACC | АСС | WAKE_UP |  | Active low | C11 | GPIO_04
8 | ADC_NTC | Наличие батареи | IN |  | Active low | D15 | GPIO_37
9 | DIAG_SOS_IN | диагносика SOS | IN |  | Active low | C10 | GPIO_03
10 | DIAG_SP_N | диагностика динамика | IN |  | Active high | C12 | GPIO_06
11 | GPS_LNA_EN | питание антенны GNSS | O | 1 |  | R7 | GPS_LNA_EN
12 | EN_AUDIO/MUTE CTRL | включение усилителя/MUTE | O | 0 |  | C13 | GPIO_07
13 | ON/OFF_MODE | разрешение питания от батареи | O | 1 |  | P14 | GPIO_32
14 | RED_MODE_CTRL | LED | O |  |  | M14 | GPIO_34
15 | GREEN_MODE_CTRL | LED | O |  |  | G15 | GPIO_10
16 | SOS_CTRL | LED | O |  |  | N14 | GPIO_33
17 | SERVICE_CTRL | LED | O |  |  | L15 | GPIO_09
18 | CHECK_ACC | проверка батареи | O | 0 |  | H14 | GPIO_11
19 | EN_CAN | включение CAN | O | 1 |  | C9 | GPIO_02
20 | GSM_UART_1V8.TXD | вход UART MCU<>MODEM | IN |  |  | N15 | TXD
21 | GSM_UART_1V8.RXD | выход UART MCU<>MODEM | O |  |  | M15 | RXD
22 | RX_AUX | вход UART MODEM <> BUS | IN |  |  | E15 | GSM_UART_1V8.TXD
23 | TX_AUX | выход UART MODEM <> BUS | OUT |  |  | D15 | GSM_UART_1V8.RXD
24 | ON_CHARGE | зарядка Акумулятора | O |  |  | M8 | GPIO_24

## Лист2
План проверки | тест | условие | результат | как проверить
1 | Питанеие 5В, питание 4.2В, | кл15 вкл
2 | Входы KL15,ACC, | кл15 вкл | 0 | AT#GPIO=5,3,0,1 AT#REBOOT AT#GPIO=5,2
2 | Входы SOS, SERVICE | кл15 вкл, SOS, SERVICE нажат | 1 | >>> SOS AT#GPIO=1,0,0,1 AT#REBOOT AT#GPIO=1,2 >>> SERVICE AT#GPIO=8,0,0,1 AT#REBOOT AT#GPIO=8,2
3 | переключение на резервую батарею | кл15 вкл, ON/OFF_MODE=1
|  | подключить резервную батарею |  | AT#V24CFG=3,1,1 at#reboot AT#V24=3,1
|  | проверить напряжение на ADC_NTC | 0
измерить напряжение на батарее VBAT
|  | проверить напряжене на ADC_BATTERY | VBAT*0,094 | AT#ADC=1,2
выключить кл30
|  | проверить напряжение в цепи 4V | VBAT
4 | светодиоды HS | SOS_CTRL=SERVICE_CTRL=1
5 | светодиоды LS
6 | проверка CAN-UART | кл15 вкл, EN_CAN=1, GPS_LNA_EN=1
|  | подать команду AT | OK
7 | проверка аудио | кл15 вкл, EN_AUDIO=1 |  | AT#GPIO=7,1,1
|  | проверить напряжение в цепи 5.5V | 5,5В
подать команду для настройки кодека:
8 | ADC_KL30 | выставить на блоке напряжение 12,0В
|  | проверить напряжение на ADC_KL30 | 1,125В | AT#ADC=2,2